## Eingabeblatt
Projekt:
Bearbeiter:
Datum:
n | 8 |  | Anzahl der Lautsprecher
G | 48.5 | kg | Gewicht eines Lautsprechers
DX | 0.3 | m | Distanz des Drehpunktes zum Schwerpunkt in X
DZ | 0.151 | m | Distanz des Drehpunktes zum Schwerpunkt in Z
DZDD | 0.302 | m | Distanz zwischen den vorderen Drehpunkten
a | 0.55 | m | Abstand zwischen vorderer und Hinterer Aufhängung
[6 empty] | Schwerpunkt Position zu oberstem DP | Drehpunkt Position zu oberen DP x | Bisheriger gesamtschwerpunktposion zu lokalem Drehpunkt. | Stackmode
1
Grafik
Nummer | G |  | Winkel zu vorheriger Box | Absolut- winkel |  | DX1 | Normalnull,i | Dxi | Gd [kN] | M | Hintere Aufhängung Z/D [kN] | Vordere Aufhängung Z/D [kN] | V [kN] | M | N | V | Nd1 | x | y
1 | 48.5 |  |  | 5 | 5 | 0.31202 | 0 | 0.59842 | 5.82 | 3.4828 | 6.3565 | -0.55866 | 0.50725 | -0.56247 | -0.75165 | -0.75456 | 0.75459 | 0.90619 | 0 | 0.12428
2 | 48.5 |  | 5 | 10 | 10 | 0.34798 | 0.026321 | 0.61301 | 5.0925 | 3.0743 | 5.5897 | -0.57454 | 0.8843 | 1.6155 | -1.0395 | -1.0219 | 1.0546 | 0.87987 | -0.30085 | 0.39746
3 | 48.5 |  | 5 | 15 | 15 | 0.40762 | 0.078763 | 0.60912 | 4.365 | 2.5682 | 4.6695 | -0.45324 | 1.1297 | 3.8889 | -1.1376 | -1.0993 | 1.2173 | 0.82743 | -0.59826 | 0.66647
4 | 48.5 |  | 5 | 20 | 20 | 0.49048 | 0.15693 | 0.58701 | 3.6375 | 2.0065 | 3.6482 | -0.23003 | 1.2441 | 6.0316 | -1.0703 | -1.0128 | 1.2652 | 0.74926 | -0.88997 | 0.92926
5 | 48.5 |  | 5 | 25 | 25 | 0.59592 | 0.26022 | 0.54709 | 2.91 | 1.4429 | 2.6234 | 0.013957 | 1.2298 | 7.5311 | -0.89431 | -0.8238 | 1.2299 | 0.64597 | -1.1738 | 1.1838
6 | 48.5 |  | 5 | 30 | 30 | 0.72315 | 0.38785 | 0.48992 | 2.1825 | 0.926 | 1.6836 | 0.20647 | 1.0913 | 7.9441 | -0.66192 | -0.58835 | 1.1106 | 0.51834 | -1.4475 | 1.4282
7 | 48.5 |  | 5 | 35 | 35 | 0.8712 | 0.53885 | 0.41623 | 1.455 | 0.49608 | 0.90197 | 0.28989 | 0.83455 | 6.9334 | -0.4167 | -0.35295 | 0.88347 | 0.36734 | -1.709 | 1.6606
8 | 48.5 |  | 5 | 40 | 40 | 1.0389 | 0.71207 | 0.32687 | 0.7275 | 0.18217 | 0.33121 | 0.22609 | 0.46763 | 4.2987 | -0.19032 | -0.15099 | 0.51941 | 0.19412 | -1.9564 | 1.8792
[5 empty] | 40 |  | 0.90619 | [10 empty] | 0 | -2.1877
#VALUE!
#VALUE!
#VALUE!
#VALUE!
#VALUE!
#VALUE!
#VALUE!
#VALUE!
#VALUE!
#VALUE!
#VALUE!
#VALUE!
#VALUE!
#VALUE!
#VALUE!
Gesamtgewicht: | 428 | [5 empty] | 0.90619 |  |  |  | 6.3565 | 0.28989 |  |  |  |  | 1.2652 |  | -2.1877
| 388 | [9 empty] | 0.33121 | -0.57454 | [6 empty] | 0.72924 | 1.0337
Gesamtschwerpunkt hinter oberster, vorder Bohrung |  |  |  | 0.59842
Md= | 3.4828 | kNm
Berechnung Flyware: |  |  |  |  | Ausnutzungsgrad/ Ergebnis
hintere Aufhängung | [7 empty] | Array erfüllt BGV C1
max Nd ges = | 6.3565 | kN | NR,d ges = | 19 | h = | 0.33455
min Nd ges = | 0.33121 | kN | NR,d ges = | -19 | h = | -0.017432
vordere Aufhängung | [7 empty] | Array erfüllt DIN 18800
min Nd ges = | -0.57454 |  | NR,d ges = | -19 | h = | 0.030239
max Nd ges = | 0.28989 |  | NR,d ges = | 19 | h = | 0.015258
Berechnung Cradle: |  |  |  |  | Ausnutzungsgrad/ Ergebnis | [5 empty] | Momente
Längsträger | [7 empty] | Das Cradle erfüllt BGV C1 |  |  | doppelsträgig
Md (Einstrang) = | -0.28178 |  | MR,d = | 4.59 | h = | 0.06139 |  |  |  | M1 | 0.080028
Md (Doppelst.) = | 0.53597 |  | MR,d = | 4.59 | h = | 0.11677 |  |  |  | M2 | 0.53597
Das Cradle erfüllt DIN 18800
Aufhängung | [9 empty] | 0.69392 | 0.12708
0.63
Einsträngige Aufhängung:
| Dxges = | 0.59842 | m
| empfohlen | 8 | Loch
gewählt: | Loch: | 5
| Genauigkeit: | -222.9158
| Differenzwinkel Da | -12.1697
Zweisträngige Aufhängung:
|  |  | vorne | hinten |  | vorne | hinten
| gewählte Löcher: |  |  |  |  | 0.0955 | 0.7255
|  |  | 1 | 10 | x | 0.082935 | 0.71054
[5 empty] | y | 0.14779 | 0.2027
[6 empty] | L1 | L2 |  | 1
[5 empty] | DX | 0.51548 | -0.11212 |  | 2
| Bridlehöhe: |  | 1 |  | DY | 1 | 0.94509 |  | 3
4
|  | L1 = | 1.125 |  | L cradle | 0.63 |  |  | 5
|  | L2 = | 0.95172 |  | X cradle | 0.6276 |  |  | 6
|  | Bridlewinkel b: | 34.0359 | [5 empty] | 7
|  | beta1 | 27.2702 | [5 empty] | 8
|  | beta2 | 6.7657 |  |  |  | Fz |  | 9
|  | F1 | 0.77984 | charakteristische Belastung |  |  | 0.69316 |  | 10
|  | F2 | 3.2092 | charakteristische Belastung |  |  | 3.1868 |  | 11
12
13
14
15
Die Berechnungen stützen sich auf die Statische Berechnung des Systems
GAE Director WaveLine, aufgestellt im März 2006 von Expo Engineering.
Die Berechnung ersetzen nicht eine Prüfung durch die Berufsgenossenschaften.
Note on C80: Das Programm ermittelt das nächstgelegene Loch. Es kann sein, dass durch Wahl eines Nachbarlochs eine genauere Ausrichtung möglich ist.

## Betriebsanleitung
Betriebsanleitung
Die Berechnungen stützen sich auf die Statische Berechnung des Systems
GAE Director WaveLine, vom März 2006.
Die Berechnung ersetzen nicht eine Prüfung durch die Berufsgenossenschaften.
Felder/ Farben der Felder:
- Gelbe Felder sind Eingabefelder. Sie können verändert werden.
- Graue Felder sind Ergebnisfelder. Sie gebe den Ausnutzungsgrad an.
- Weiße Felder sind Felder, welche der Berechnung dienen.
Eingabe:
Es müssen folgende Parameter definiert werden:
| - | Anzahl der verwendeten Lautsprecher
| - | Absolutwinkel des 1. Lautsprechers (zur Horizontalen/ zur Erde positiv)
| - | Relativer Winkel zum drüberliegenden Lautsprecher für alle weiteren Lautsprecher
Ausgabe:
Eingabekontrolle:
| - | Die Grafik neben der Eingabetabelle veranschaulicht das Curving des definierten Systems
Numerische Daten:
| - | Gesamtgewicht: Gibt das Gewicht des gesamten Systems in kg an
| - | Gesamtschwerpunkt: Gibt das Maß von der obersten, vorderen Bohrung am Grid
bis zum errechneten Schwerpunkt des Gesamtsystems an
Berechnung Flyware:
| - | Hintere Aufhängung max / min Nd: max und min Normalkräfte in der hinteren Lautsprecheraufhängung
| - | Vordere Aufhängung max / min Nd: max und min Normalkräft in der vorderen Lautsprecheraufhängung
Berechnung Cradle:
| - | Berechnet das Moment Md im Längsträger des Cradel für ein- und zweisträngige Aufhängung
Ausnutzungsgrad Ausgabe:
| - | Zeigt den Ausnutzungsgrad des Systems nach DIN 18800 an.
Die UVV: BGV C1 fordert für Lastaufnahmemittel einen
Ausnutzungsgrad kleiner 0,5. (s. SP25.1/2-3)
| - | Entspricht das System nicht der BGV C1, jedoch aber der DIN 18800,
so darf es zwar generell betrieben, aber nicht mehr über Personen
geflogen werden.
| - | Erfüllt das System keine der Vorschriften, dann ist der Betrieb in der
berechneten Konstellation nicht zulässig.
Aufhängung:
Einsträngige Aufhängung:
| - | empfohlen: Vom Programm berechneter Vorschlag
| - | gewählte Loch: Vom Anwender gewählte Loch für die Berechnung
| - | Genauigkeit: Abweichung von der Vorgabe in mm
| - | Differenzwinkel Da: Abweichung als Winkel ausgedrückt
(Es empfiehlt sich, jeweils ein höheres und ein niedrigeres Loch als das vorgeschlagene
auszuprobieren. In manchen Fälle wird die Abweichung noch kleiner.)
Zweisträngige Aufhängung:
| - | gewählte Löcher: freie Wahl der Anschlaglöcher
| - | Cradle Winkel: gewünschte Winkel des Cradles
| - | Bridlehöhe: Länge h, vertikale Maß des Bridles
| - | Ausgabewerte: (siehe Zeichnung)
Bei den ausgegebenen Seilkräften handelt es sich um charakteristische Größen.
Um die UVV: BGV C1 / SP 25.1/2-3 zu erfüllen, muss der Sicherheitsfaktor
gegen Bruch 10,0 betragen.
Grafikfenster:
| - | dunkel Blau = Zug/Druck in der vorderen Lautsprecheraufhängung (negativ = Druck, positiv = Zug)
| - | pink = Zug/Druck in der hinteren Lautsprecheraufhängung (negativ = Druck, positiv = Zug)
| - | gelb = Querkraft in der vorderen Lautsprecheraufhängung